## parallel
			J8	J8					ssd1289
3.3v		3.3v	1	2	5v				d0	21	1	0v
d2	Gpio 2	sda	3	4	5v		5v		d1	22	2	5v					0v	1	2	3.3v
d3	Gpio 3	sclk	5	6	0v		0v		d2	23	3					3.3v	3	4	cs
d4	Gpio 4		7	8	txd	gpio 14	d14		d3	24	4	rs					rs	5	6	wr
		0v	9	10	rxd	gpio 15	d15		d4	25	5	wr					rd	7	8	reset
wr	gpio 17	ce1	11	12	ce0	gpio 18			d5	26	6	rd					d0	9	10	d1
back	gpio 27		13	14	0v				d6	27	7	d8					d2	11	12	d3
rd	gpio 22		15	16		gpio 23	cs		d7	28	8	d9					d4	13	14	d5
		3.3v	17	18		gpio 24	rs		t sclk	29	9	d10					d6	15	16	d7
d10	gpio 10	Mosi	19	20	0v				t cs	30	10	d11					d8	17	18	d9
d9	Gpio 9	Miso	21	22		gpio 25	reset		t mosi	31	11	d12					d10	19	20	d11
d11	gpio 11	Sclk	23	24	Ce0	gpio 8	d8		t busy	32	12	d13					d12	21	22	d13
		0v	25	26	Ce1	gpio 7	d7		t miso	33	13	d14					d14	23	24	d15
d0	Gpio 0	id_sd	27	28	id_sc	gpio 1	d1		t pirq	34	14	d15					0v	25	26	tp yd
d5	gpio 5		29	30	0v					35	15	cs					tp xl	27	28	tp yu
d6	gpio 6		31	32		gpio 12	d12			36	16					tp xr	29	30	led -
d13	gpio 13		33	34	0v					37	17	reset					led -	31	32
Tmiso	Gpio 19	miso	35	36	ce2	gpio 16	Tcs			38	18					led -	33	34
Tpirq	gpio 26		37	38	mosi	gpio 20	Tmosi			29	19	led+					back	35	36	led+
		0v	39	40	sclk	gpio 21	Tsck			40	20					0v	37

	xt2046								ta7601					d13	d6	d5	d0		d11	d9	d10		rd	back	wr	0v	d4	d3	d2	3.3v
		3.3v	1	16	dclk	sck			3.3v	2	1	0v		0v	gpio26	gpio19	gpio13	gpio6	gpio5	gpio0	0v	gpio11	gpio9	gpio10	3.3v	gpio22	gpio27	gpio17	0v	gpio4	gpio3	gpio2	3.3v
		xp	2	15	cs	cs			cs	4	3	3.3v		39	37	35	33	31	29	27	25	23	21	19	17	15	13	11	9	7	5	3	1	J8
		yp	3	14	din	mosi			wr	6	5	rs		40	38	36	34	32	30	28	26	24	22	20	18	16	14	12	10	8	6	4	2	J8
		xn	4	13	busy				reset	8	7	rd		gpio21	gpio20	gpio16	0v	gpio12	0v	gpio1	gpio7	gpio8	gpio25	0v	gpio24	gpio23	0v	gpio18	gpio15	gpio14	0v	5v	5v
		yn	5	12	dout	miso			d1	10	9	d0					d12		d1	d7	d8	reset		rs	cs			d15	d14	0v
		0v	6	11	penirq	pirq			d3	12	11	d2
		vbat	7	10	iovdd	3.3v			d5	14	13	d4
		aux	8	9	vref	3.3v			d7	16	15	d6
									d9	18	17	d8
									d11	20	19	d10
									d13	22	21	d12
									d15	24	23	d14
								yp	tp yd	26	25	0v
								yn	tp yu	28	27	tp xl	xn
									led -	30	29	tp xr	xp
										32	31	led -
										34	33	led -
									led+	36	35	back
											37	0v

## spi
J8	gpio					gpio
		3.3v	1	2	5v
	2	sda	3	4	5v
	3	sclk	5	6	0v
	4		7	8	txd	14
		0v	9	10	rxd	15
	17	ce1	11	12	ce0	18
	27		13	14	0v	-
	22		15	16		23	tp pirq					tp pirq	gpio23
3.3v		3.3v	17	18		24	back/rs		3.3v	17	18	back	gpio24		3.3v	17	18	rs	gpio24		3.3v	17	18	rs	gpio24
mosi	10	Mosi	19	20	0v		0v		mosi	19	20	0v			mosi	19	20	0v			mosi	19	20	0v
miso	9	Miso	21	22		25	reset		miso	21	22	reset	gpio25			21	22	reset	gpio25			21	22	reset	gpio25
sck	11	Sclk	23	24	Ce0	8	cs		sck	23	24	cs	gpio8		sck	23	24	cs	Ce0		sck	23	24	cs	Ce0
		0v	25	26	Ce1	7	tp cs					tp cs	gpio7
	0	idsd	27	28	idsc	1
	5		29	30	0v
	6		31	32		12
	13		33	34	0v
	19	miso	35	36	ce2	16	cs
pirq	26		37	38	mosi	20	mosi
		0v	39	40	sclk	21	sck

								2.8	sck	1	2	sck		2.2	cs	2	3	sck		1.8	0v
xt2046		3.3v	1	16	dclk	sck		gpio7	tp cs	3	4	cs			mosi	4	5	rs			3.3v
		xp	2	15	cs	cs			miso	5	6	miso			reset	6	7	0v
		yp	3	14	din	mosi			mosi	7	8	mosi			3.3v	8	9	3.3v
		xn	4	13	busy				reset	9	10	tp pirq	gpio23		led+	10	11	led-
		yn	5	12	dout	miso			back	11	12				led-	12	13	led-			reset
		0v	6	11	penirq	pirq			0v	13	14	3.3v			tp y-	14	15	tp x+			rs
		vbat	7	10	iovdd	3.3v					tp y+	16	17	tp x-			mosi
		aux	8	9	vref	3.3v					sck
											cs

## dpi
				gpio	2	3	4	5	6	7			HSD100I			Nexus 7			enable_dpi_lcd=	1
				0	clk	clk	clk	clk	clk	clk		1	0v		1	3.3			display_default_lcd=	1
			0v	y0-	y1-	0v	y2-	clk-	3.3	3.3	5v					1	en	en	en	en	en	en		2	3.3		2	3.3			dtoverlay=	dpi24
			0v	y0+	y1+	0v	y2+	clk+	pwm	3.3	3.3					2	v	v	v	v	v	v		3	3.3		3	3.3			framebuffer_width=	1024		1366
				adj	ven	vcc					3	h	h	h	h	h	h		4	3.3 edid		4				framebuffer_height=	600		768
				5	7		gpio	J8	J8	gpio		7	5		4	b3	b3		b2		b0		5	led pwm		5	0v			dpi_group=	2		2
0v	clk	0v	0v		clk+	y2+	0v	y1+	y0+	0v	r2	0v	r5		3.3	3.3	3.3v		1	2		5v	5v	5v		5	b4	b4	b3	b3		b1		6	edid clk		6	RXINO-			dpi_mode=	87		87
29	31	33	35	37	39	41	43	45	47	49	51	53	55			V	sda	2	3	4		5v	5v	5v		6	b5	b5	b4	b4	b2	b2		7	edid data		7	RXINO+
30	32	34	36	38	40	42	44	46	48	50	52	54	56			H	sclk	3	5	6		0v	0v	0v		7	b6	b6	b5	b5	b3	b3		8	y0-		8	0v			dpi_timings=	1024	800	1368	<h_active_pixels> = H pixels width
en	3.3p	3.3	0v		clk-	y2-	3.3	y1-	y0-		r3	r4	r6		b2	b0		4	7	8	14	txd	g2	g6		8	b7	b7	b6	b6	b4	b4		9	y0+		9	RXINo1-				0	0	0	<h_sync_polarity> = invert H sync polarity
				0v	0v	0v		9	10	15	rxd	g3	g7		9	g2		b7	b7	b5	b5		10	0v		10	RXINO1+				0	16	0	<h_front_porch> = H forward pad from DE active edge
				r3	g5	ce1	17	11	12	18	ce0	g6	r4		10	g3			g2	b6	b6		11	y1-		11	0v				136	16	64	<h_sync_pulse> = H sync width pixel clocks
				r7		27	13	14	-	0v	0v	0v		11	g4	g2	g2	g3	b7	b7		12	y1+		12	RXINO2-				0	32	0	<h_back_porch> = V back pad from DE active edge
				r2		22	15	16	23		r3			12	g5	g3	g3	g4		g0		13	0v		13	RXINO2+				600	1280	768	<v_active_lines> = V height lines
				3.3	3.3	3.3		17	18	24		r4			13	g6	g4	g4	g5		g1		14	y2-		14	0v				0	0	0	<v_sync_polarity> = invert V sync polarity
				g2	b6	Mosi	10	19	20		0v	0v	0v		14	g7	g5	g5	g6	g2	g2		15	y2+		15	RXCLKIN-				0	5	0	<v_front_porch> = V forward pad from DE active edge
				b7	b5	Miso	9	21	22	25		r5			15	r3	g6	g6	g7	g3	g3		16	0v		16	RXCLKIN+				12	1	7	<v_sync_pulse> = V sync width pixel clocks
				g3	b7	Sclk	11	23	24	8	Ce0	b4	b6		16	r4	g7	g7	r2	g4	g4		17	clk-		17	0v				0	2	0	<v_back_porch> = V back pad from DE active edge
				0v	0v	0v		25	26	7	Ce1	b3	b5		17	r5			r3	g5	g5		18	clk+		18					0	0	0	<v_sync_offset_a> = leave at zero
				clk	clk	idSd	0	27	28	1	idSc	en	en		18	r6			r4	g6	g6		19	0v		19					0	0	0	<v_sync_offset_b> = leave at zero
				b3	b1		5	29	30		0v	0v	0v		19	r7			r5	g7	g7		20			20	0v				0	0	0	<pixel_rep> = leave at zero
				b4	b2		6	31	32	12		g0	g4		20		r3		r6		r0		21			21					60	60	60	<frame_rate> = screen refresh rate Hz
				g5	g1		13	33	34		0v	0v	0v		21		r4	r3	r7		r1		22	0v		22					0	0	0	<interlaced> = leave at zero
	3.3	b7	b5	b4			g7	g6			g3	g2			r5	g7	miso	19	35	36	16	ce2	g4	r2		22		r5	r4		r2	r2		23	0v		23	0v				42595200	66769920	66495000	<pixel_freq> = clock width*height*framerate
28	26	24	22	20	18	16	14	12	10	8	6	4	2			r6		26	37	38	20	mosi	r0	r6		23		r6	r5		r3	r3		24	5v led		24	led pwm				6	5	3	<aspect_ratio> =
27	25	23	21	19	17	15	13	11	9	7	5	3	1		0v	0v	0v		39	40	21	sclk	r1	r7		24		r7	r6		r4	r4		25	5v led		25	0v					HDMI_ASPECT_4_3 = 1
		b6	0v	b3	0v	b2	0v	g5	3.3	g4	0v	r7	3.3					25			r7		r5	r5		26	5v led		26					HDMI_ASPECT_14_9 = 2
				26					r6	r6		27			27	5v led					HDMI_ASPECT_16_9 = 3
				lvds					27					r7	r7		28	vdd en		28	5v led					HDMI_ASPECT_5_4 = 4
				top					3.3	3.3	1	56	d4	r6					29			29	5v led					HDMI_ASPECT_16_10 = 5
				3.3	1	2			r6	56	55	r5					d5	2	55	d3	r5					30	vled en		30	5v led					HDMI_ASPECT_15_9 = 6
				r7	3	4	g2		r4	54	53	0v				r7	d6	3	54	d2	r4					31					HDMI_ASPECT_21_9 = 7
				0v	5	6	g3		r3	52	51	r2				g2	d7	4	53	0v	0v					HDMI_ASPECT_64_27 = 8
				g4	7	8				50	49	0v				0v	0v	5	52	d1	r3
				3.3	9	10			y0-	48	47	y0+				g3	d8	6	51	d0	r2					eee					dpi_output_format=	0x000105		0x000105	0x00000f output_format
				g5	11	12	g6		y1-	46	45	y1+				g4	d9	7	50	d27					0v	1	1	0v					1: DPI_OUTPUT_FORMAT_9BIT_666
				0v	13	14	g7		3.3	44	43	0v					d10	8	49	0v	0v					y0+	2	2	y0-					2: DPI_OUTPUT_FORMAT_16BIT_565_CFG1
				b2	15	16			y2-	42	41	y2+				3.3	3.3	9	48	y0-	y0-					y1+	3	3	y1-					3: DPI_OUTPUT_FORMAT_16BIT_565_CFG2
				0v	17	18			clk-	40	39	clk+					d11	10	47	y0+	y0+					data	4	4	clk					4: DPI_OUTPUT_FORMAT_16BIT_565_CFG3
				b3	19	20	b4			38	37					g5	d12	11	46	y1-	y1-					y2+	5	5	y2-					5: DPI_OUTPUT_FORMAT_18BIT_666_CFG1
				0v	21	22	b5		0v	36	35	0v				g6	d13	12	45	y1+	y1+					clk+	6	6	clk-					6: DPI_OUTPUT_FORMAT_18BIT_666_CFG2
				b6	23	24	b7		3.3	34	33	0v				0v	0v	13	44	3.3	3.3					pwm	7	7	3.3edid					7: DPI_OUTPUT_FORMAT_24BIT_888
				25	26	3.3		3.3p	32	31	clk				g7	d14	14	43	0v	0v					ledEn	8	8
				H	27	28	V		en	30	29	0v				b2	d15	15	42	y2-	y2-					3.3	9	9	5v led					0x0000f0 rgb_order
				d16	16	41	y2+	y2+					1: DPI_RGB_ORDER_RGB
				0v	clks	17	40	clk-	clk-					2: DPI_RGB_ORDER_BGR
				d17	18	39	clk+	clk+					3: DPI_RGB_ORDER_GRB
				b3	d18	19	38	y3m					4: DPI_RGB_ORDER_BRG
				b4	d19	20	37	y3p
				0v	0v	21	36	0v	0v					0x000100 output_enable_mode
				b5	d20	22	35	0v	0v					0: DPI_OUTPUT_ENABLE_MODE_DATA_VALID
				b6	d21	23	34	3.3	3.3					1: DPI_OUTPUT_ENABLE_MODE_COMBINED_SYNCS
				b7	d22	24	33	0v	0v
				d23	25	32	shtd	3.3p					0x000200 invert_pixel_clock
				3.3	3.3	26	31	clk	clk					0: RGB Data changes rise edge stable fall
				H	d24	27	39	d26	en					1: RGB Data changes fall edge stable rise
				V	d25	28	29	0v	0v
				0x001000 hsync_disable
				0x002000 vsync_disable
				0x004000 output_enable_disable

				0x010000 hsync_polarity
				0x020000 vsync_polarity
				0x040000 output_enable_polarity
				0: default for HDMI mode
				1: inverted

				0x100000 hsync_phase
				0x200000 vsync_phase
				0x400000 output_enable_phase
				0: DPI_PHASE_POSEDGE
				1: DPI_PHASE_NEGEDGE