## parallel
	gpio		J8	J8		gpio		ssd1289					ta7601					xt2046
3.3v		3.3v	1	2	5v				d0	21	1	0v		3.3v	2	1	0v		3.3v	1	16	dclk	sck
d2	2	sda	3	4	5v		5v		d1	22	2	5v		cs	4	3	3.3v		xp	2	15	cs	cs
d3	3	sclk	5	6	0v		0v		d2	23	3			wr	6	5	rs		yp	3	14	din	mosi
d4	4		7	8	txd	14	d14		d3	24	4	rs		reset	8	7	rd		xn	4	13	busy
		0v	9	10	rxd	15	d15		d4	25	5	wr		d1	10	9	d0		yn	5	12	dout	miso
wr	17	ce1	11	12	ce0	18			d5	26	6	rd		d3	12	11	d2		0v	6	11	penirq	tpirq
back	27		13	14	0v	-			d6	27	7	d8		d5	14	13	d4		vbat	7	10	iovdd	3.3v
rd	22		15	16		23	cs		d7	28	8	d9		d7	16	15	d6		aux	8	9	vref	3.3v
		3.3v	17	18		24	rs		tsclk	29	9	d10		d9	18	17	d8
d10	10	mosi	19	20	0v				tcs	30	10	d11		d11	20	19	d10
d9	9	miso	21	22		25	reset		tmosi	31	11	d12		d13	22	21	d12
d11	11	sclk	23	24	Ce0	8	d8		tbusy	32	12	d13		d15	24	23	d14
		0v	25	26	Ce1	7	d7		tmiso	33	13	d14		tp yd	26	25	0v
d0	0	idSd	27	28	idSc	1	d1		tpirq	34	14	d15		tp yu	28	27	tp xl
d5	5		29	30	0v					35	15	cs		led -	30	29	tp xr
d6	6		31	32		12	d12			36	16				32	31	led -
d13	13		33	34	0v					37	17	reset			34	33	led -
tmiso	19	miso	35	36	ce2	16	tcs			38	18			led+	36	35	back
tpirq	26		37	38	mosi	20	tmosi			39	19	led+				37	0v
		0v	39	40	sclk	21	tsck			40	20

## ta7601
				ta7601	0v	1	2	3.3v
				3.3v	3	4	cs
				rs	5	6	wr
				rd	7	8	reset
				d0	9	10	d1
				d2	11	12	d3
				d4	13	14	d5
				d6	15	16	d7
				d8	17	18	d9
				d10	19	20	d11
				d12	21	22	d13
				d14	23	24	d15
				0v	25	26	tp yd
				tp xl	27	28	tp yu
				tp xr	29	30	led -
				led -	31	32
				led -	33	34
				back	35	36	led+
				0v	37

				d13	d6	d5	d0		d11	d9	d10		rd	back	wr	0v	d4	d3	d2	3.3v
	0v	gpio26	gpio19	gpio13	gpio6	gpio5	gpio0	0v	gpio11	gpio9	gpio10	3.3v	gpio22	gpio27	gpio17	0v	gpio4	gpio3	gpio2	3.3v
J8	39	37	35	33	31	29	27	25	23	21	19	17	15	13	11	9	7	5	3	1
J8	40	38	36	34	32	30	28	26	24	22	20	18	16	14	12	10	8	6	4	2
	gpio21	gpio20	gpio16	0v	gpio12	0v	gpio1	gpio7	gpio8	gpio25	0v	gpio24	gpio23	0v	gpio18	gpio15	gpio14	0v	5v	5v
				d12		d1	d7	d8	reset		rs	cs			d15	d14	0v

## ssd1289
top	gpio					gpio					1289
3.3v		3.3v	1	2	5v		5v					40	20
d2	2	sda	3	4	5v							39	19	led+
d3	3	sclk	5	6	0v							38	18
d4	4		7	8	txd	14	d14					37	17	reset
		0v	9	10	rxd	15	d15					36	16
wr	17	ce1	11	12	ce0	18						35	15	cs
	27		13	14	0v	-						34	14	d15
rd	22		15	16		23	cs					33	13	d14
		3.3v	17	18		24	rs					32	12	d13
d10	10	Mosi	19	20	0v							31	11	d12
d9	9	Miso	21	22		25	reset					30	10	d11
d11	11	Sclk	23	24	Ce0	8	d8					29	9	d10
		0v	25	26	Ce1	7	d7				d7	28	8	d9
d0	0	idSd	27	28	idSc	1	d1				d6	27	7	d8
d5	5		29	30	0v						d5	26	6	rd
d6	6		31	32		12	d12				d4	25	5	wr
d13	13		33	34	0v						d3	24	4	rs
	19	miso	35	36	ce2	16					d2	23	3
	26		37	38	mosi	20					d1	22	2	5v
0v		0v	39	40	sclk	21					d0	21	1	0v

											1289					bot	gpio					gpio
												20	40					5v		5v	2	1	3.3v		3.3v
											led+	19	39					5v	4	3	sda	2	d2
												18	38					0v	6	5	sclk	3	d3
											reset	17	37					d14	14	txd	8	7		4	d4
												16	36					d15	15	rxd	10	9	0v
											cs	15	35					18	ce0	12	11	ce1	17	wr
											d15	14	34					-	0v	14	13		27
											d14	13	33					cs	23		16	15		22	rd
											d13	12	32					rs	24		18	17	3.3v
											d12	11	31					0v	20	19	Mosi	10	d10
											d11	10	30					reset	25		22	21	Miso	9	d9
											d10	9	29					d8	8	Ce0	24	23	Sclk	11	d11
											d9	8	28	d7				d7	7	Ce1	26	25	0v
											d8	7	27	d6				d1	1	idSc	28	27	idSd	0	d0
											rd	6	26	d5					0v	30	29		5	d5
											wr	5	25	d4				d12	12		32	31		6	d6
											rs	4	24	d3					0v	34	33		13	d13
												3	23	d2					16	ce2	36	35	miso	19
											5v	2	22	d1					20	mosi	38	37		26
											0v	1	21	d0					21	sclk	40	39	0v		0v

## spi
	gpio		J8	J8		gpio			2.8					2.2					1.8
		3.3v	1	2	5v
	2	sda	3	4	5v
	3	sclk	5	6	0v
	4		7	8	txd	14
		0v	9	10	rxd	15
	17	ce1	11	12	ce0	18
	27		13	14	0v	-
	22		15	16		23	pirq					pirq	gpio23
3.3v		3.3v	17	18		24	rs/bck		3.3v	17	18	back	gpio24		3.3v	17	18	rs	gpio24		3.3v	17	18	rs	gpio24
mosi	10	Mosi	19	20	0v		0v		mosi	19	20	0v			mosi	19	20	0v			mosi	19	20	0v
miso	9	Miso	21	22		25	reset		miso	21	22	reset	gpio25			21	22	reset	gpio25			21	22	reset	gpio25
sck	11	Sclk	23	24	Ce0	8	cs		sck	23	24	cs	gpio8		sck	23	24	cs	Ce0		sck	23	24	cs	Ce0
		0v	25	26	Ce1	7	tp cs					tp cs	gpio7
	0	sdaId	27	28	sclkId	1
	5		29	30	0v
	6		31	32		12
	13		33	34	0v
	19	miso	35	36	ce2	16	cs
pirq	26		37	38	mosi	20	mosi
		0v	39	40	sclk	21	sck

		xt2046					sck	1	2	sck			cs	2	3	sck			0v
		3.3v	1	16	dclk	sck		gpio7	tp cs	3	4	cs			mosi	4	5	rs			3.3v
		xp	2	15	cs	cs			miso	5	6	miso			reset	6	7	0v
		yp	3	14	din	mosi			mosi	7	8	mosi			3.3v	8	9	3.3v
		xn	4	13	busy				reset	9	10	pirq	gpio23		led+	10	11	led-
		yn	5	12	dout	miso			back	11	12				led-	12	13	led-			reset
		0v	6	11	penirq	pirq			0v	13	14	3.3v			tp y-	14	15	tp x+			rs
		vbat	7	10	iovdd	3.3v					tp y+	16	17	tp x-			mosi
		aux	8	9	vref	3.3v					sck
				cs

## dpi
				gpio	2	3	4	5	6	7			HSD100I			Nexus 7		enable_dpi_lcd=	1	1	1
				0	clk	clk	clk	clk	clk	clk		1	0v		1	3.3		display_default_lcd=	1	1	1
			sda	y0-	y1-	0v	y2-	clk-	3.3	3.3	5v					1	en	en	en	en	en	en		2	3.3		2	3.3		dtoverlay=	dpi24	dpi24	dpi24
			sclk	y0+	y1+	0v	y2+	clk+	pwm	3.3	3.3					2	v	v	v	v	v	v		3	3.3		3	3.3		framebuffer_width=	1024	800	1366
				3	h	h	h	h	h	h		4	3.3 edid		4			framebuffer_height=	600	1280	768
				5		gpio	J8	J8	gpio		5		4	b3	b3		b2		b0		5	led pwm		5	0v		dpi_group=	2	2	2
0v	clk	0v	0v		clk+	y2+	0v	y1+	y0+	0v	r2	0v	r5		3.3	3.3v		1	2		5v	5v		5	b4	b4	b3	b3		b1		6	edid clk		6	y0-		dpi_mode=	87	87	87
29	31	33	35	37	39	41	43	45	47	49	51	53	55		sda	sda	2	3	4		5v	5v		6	b5	b5	b4	b4	b2	b2		7	edid data		7	y0+
30	32	34	36	38	40	42	44	46	48	50	52	54	56		sclk	sclk	3	5	6		0v	0v		7	b6	b6	b5	b5	b3	b3		8	y0-		8	0v		dpi_timings=	1024	800	1368	<h_active_pixels> = H pixels width
en	3.3p	3.3	0v		clk-	y2-	3.3	y1-	y0-		r3	r4	r6		b2		4	7	8	14	txd	g6		8	b7	b7	b6	b6	b4	b4		9	y0+		9	y1-			0	0	0	<h_sync_polarity> = invert H sync polarity
				0v	0v		9	10	15	rxd	g7		9	g2		b7	b7	b5	b5		10	0v		10	y1+			0	16	0	<h_front_porch> = H forward pad from DE active edge
				r3	ce1	17	11	12	18	ce0	r4		10	g3			g2	b6	b6		11	y1-		11	0v			136	16	64	<h_sync_pulse> = H sync width pixel clocks
				27	13	14	-	0v	0v		11	g4	g2	g2	g3	b7	b7		12	y1+		12	y2-			0	32	0	<h_back_porch> = V back pad from DE active edge
				22	15	16	23				12	g5	g3	g3	g4		g0		13	0v		13	y2+			600	1280	768	<v_active_lines> = V height lines
				3.3	3.3		17	18	24		pwm		13	g6	g4	g4	g5		g1		14	y2-		14	0v			0	0	0	<v_sync_polarity> = invert V sync polarity
				g2	Mosi	10	19	20		0v	0v		14	g7	g5	g5	g6	g2	g2		15	y2+		15	clk-			0	5	0	<v_front_porch> = V forward pad from DE active edge
				b7	Miso	9	21	22	25				15	r3	g6	g6	g7	g3	g3		16	0v		16	clk+			12	1	7	<v_sync_pulse> = V sync width pixel clocks
				g3	Sclk	11	23	24	8	Ce0	b6		16	r4	g7	g7	r2	g4	g4		17	clk-		17	0v			0	2	0	<v_back_porch> = V back pad from DE active edge
				0v	0v		25	26	7	Ce1	b5		17	r5			r3	g5	g5		18	clk+		18				0	0	0	<v_sync_offset_a> = leave at zero
				clk	idSd	0	27	28	1	idSc	en		18	r6			r4	g6	g6		19	0v		19				0	0	0	<v_sync_offset_b> = leave at zero
				b3		5	29	30		0v	0v		19	r7			r5	g7	g7		20			20	0v			0	0	0	<pixel_rep> = leave at zero
				b4		6	31	32	12		g4		20		r3		r6		r0		21			21				60	60	60	<frame_rate> = screen refresh rate Hz
				g5		13	33	34		0v	0v		21		r4	r3	r7		r1		22	0v		22				0	0	0	<interlaced> = leave at zero
	3.3	b7	b5	b4			g7	g6			g3	g2			r5	miso	19	35	36	16	ce2	r2		22		r5	r4		r2	r2		23	0v		23	0v			42595200	66769920	66495000	<pixel_freq> = clock width*height*framerate
28	26	24	22	20	18	16	14	12	10	8	6	4	2				26	37	38	20	mosi	r6		23		r6	r5		r3	r3		24	5v led		24	led pwm			6	5	3	<aspect_ratio> =
27	25	23	21	19	17	15	13	11	9	7	5	3	1		0v	0v		39	40	21	sclk	r7		24		r7	r6		r4	r4		25	5v led		25	0v					HDMI_ASPECT_4_3 = 1
		b6	0v	b3	0v	b2	0v	g5	3.3	g4	0v	r7	3.3					25			r7		r5	r5		26	5v led		26					HDMI_ASPECT_14_9 = 2
				26					r6	r6		27			27	5v led					HDMI_ASPECT_16_9 = 3
				lvds					27					r7	r7		28	vdd en		28	5v led					HDMI_ASPECT_5_4 = 4
				top					3.3	3.3	1	56	d4	r6					29			29	5v led					HDMI_ASPECT_16_10 = 5
				3.3	1	2			r6	56	55	r5				d5	2	55	d3	r5					30	vled en		30	5v led					HDMI_ASPECT_15_9 = 6
				r7	3	4	g2		r4	54	53	0v			r7	d6	3	54	d2	r4					31					HDMI_ASPECT_21_9 = 7
				0v	5	6	g3		r3	52	51	r2			g2	d7	4	53	0v	0v					HDMI_ASPECT_64_27 = 8
				g4	7	8				50	49	0v			0v	0v	5	52	d1	r3					eee
				3.3	9	10			y0-	48	47	y0+			g3	d8	6	51	d0	r2					0v	1	1	0v		dpi_output_format=	0x000105		0x000105	0x00000f output_format
				g5	11	12	g6		y1-	46	45	y1+			g4	d9	7	50	d27					y0+	2	2	y0-					1: DPI_OUTPUT_FORMAT_9BIT_666
				0v	13	14	g7		3.3	44	43	0v				d10	8	49	0v	0v					y1+	3	3	y1-					2: DPI_OUTPUT_FORMAT_16BIT_565_CFG1
				b2	15	16			y2-	42	41	y2+			3.3	3.3	9	48	y0-	y0-					data	4	4	clk					3: DPI_OUTPUT_FORMAT_16BIT_565_CFG2
				0v	17	18			clk-	40	39	clk+				d11	10	47	y0+	y0+					y2+	5	5	y2-					4: DPI_OUTPUT_FORMAT_16BIT_565_CFG3
				b3	19	20	b4			38	37				g5	d12	11	46	y1-	y1-					clk+	6	6	clk-					5: DPI_OUTPUT_FORMAT_18BIT_666_CFG1
				0v	21	22	b5		0v	36	35	0v			g6	d13	12	45	y1+	y1+					pwm	7	7	3.3edid					6: DPI_OUTPUT_FORMAT_18BIT_666_CFG2
				b6	23	24	b7		3.3	34	33	0v			0v	0v	13	44	3.3	3.3					ledEn	8	8					7: DPI_OUTPUT_FORMAT_24BIT_888
				25	26	3.3		3.3p	32	31	clk			g7	d14	14	43	0v	0v					3.3	9	9	5v led
				H	27	28	V		en	30	29	0v			b2	d15	15	42	y2-	y2-					0x0000f0 rgb_order
				d16	16	41	y2+	y2+					1: DPI_RGB_ORDER_RGB
				0v	clks	17	40	clk-	clk-					2: DPI_RGB_ORDER_BGR
				d17	18	39	clk+	clk+					3: DPI_RGB_ORDER_GRB
				b3	d18	19	38	y3m					4: DPI_RGB_ORDER_BRG
				b4	d19	20	37	y3p
				0v	0v	21	36	0v	0v					0x000100 output_enable_mode
				b5	d20	22	35	0v	0v					0: DPI_OUTPUT_ENABLE_MODE_DATA_VALID
				b6	d21	23	34	3.3	3.3					1: DPI_OUTPUT_ENABLE_MODE_COMBINED_SYNCS
				b7	d22	24	33	0v	0v
				d23	25	32	shtd	3.3p					0x000200 invert_pixel_clock
				3.3	3.3	26	31	clk	clk					0: RGB Data changes rise edge stable fall
				H	d24	27	39	d26	en					1: RGB Data changes fall edge stable rise
				V	d25	28	29	0v	0v
				0x001000 hsync_disable
				0x002000 vsync_disable
				0x004000 output_enable_disable

				0x010000 hsync_polarity
				0x020000 vsync_polarity
				0x040000 output_enable_polarity
				0: default for HDMI mode
				1: inverted

				0x100000 hsync_phase
				0x200000 vsync_phase
				0x400000 output_enable_phase
				0: DPI_PHASE_POSEDGE
				1: DPI_PHASE_NEGEDGE

## alt dpi
		gpio	J8	J8	gpio
3.3	3.3v		1	2		5v	5v
sda	sda	2	3	4		5v	5v
sclk	sclk	3	5	6		0v	0v
b2		4	7	8	14	txd	g6		pd	28	27	pd		0v	29	30	en
0v	0v		9	10	15	rxd	g7		3.3	26	25	pd		clk	31	32	3.3p
r3	ce1	17	11	12	18	ce0	r4		b7	24	23	b6		0v	33	34	3.3
		27	13	14	-	0v	0v		b5	22	21	0v		0v	35	36	0v
		22	15	16	23				b4	20	19	b3			37	38
3.3	3.3		17	18	24		pwm		pd	18	17	0v		clk+	39	40	clk-
g2	Mosi	10	19	20		0v	0v			16	15	b2		y2+	41	42	y2-			y0-	y1-	5v	y2-	clk-	3.3	0v	pwm
b7	Miso	9	21	22	25				g7	14	13	0v		0v	43	44	3.3			y0+	y1+	3.3	y2+	clk+	3.3	0v
g3	Sclk	11	23	24	8	Ce0	b6		g6	12	11	g5		y1+	45	46	y1-
0v	0v		25	26	7	Ce1	b5		pd	10	9	3.3		y0+	47	48	y0-
clk	idSd	0	27	28	1	idSc	en		pd	8	7	g4		0v	49	50	pd
b3		5	29	30		0v	0v		g3	6	5	0v		r2	51	52	r3
b4		6	31	32	12		g4		g2	4	3	r7		0v	53	54	r4
g5		13	33	34		0v	0v		pd	2	1	3.3		r5	55	56	r6
r5	miso	19	35	36	16	ce2	r2
		26	37	38	20	mosi	r6
0v	0v		39	40	21	sclk	r7